## BOM_car-emulator-tja1050_2025-0
ID | Name | Designator | Footprint | Qtty | Manufacturer Part
1 | 120 | R1 | R0805 | 1 |  | https://www.promelec.ru/product/109729/
2 | 100nF | C10,C7,C18 | C0805 | 3 |  | https://www.promelec.ru/product/188616/
3 | 10k | R23 | R0805 | 1 |  | https://www.promelec.ru/product/80991/
4 | 10u16v | C19 | CASE-C_6032 | 1 |  | https://www.promelec.ru/product/161865/
5 | 10uF | C1,C12 | C0805 | 2 |  | https://www.promelec.ru/product/348578/
6 | 16MHz | X1 | OSC-SMD_3P-L3.2-W1.3-P0.95-L | 1 | CSTCE16M0V53-R0 | https://www.promelec.ru/product/190770/
7 | 22u16v | C21 | CASE-C_6032 | 1 |  | https://www.promelec.ru/product/112719/
8 | 22u6v3 | C13 | CASE-A_3216 | 1 |  | https://www.promelec.ru/product/135604/
9 | B340A | D2 | SMA_L4.4-W2.6-LS5.0-RD | 1 | B340A-13-F | https://www.promelec.ru/product/526696/ | https://www.chipdip.ru/product/b340a | https://www.promelec.ru/product/386277/ | https://www.chipdip.ru/product/s1m-ons
10 | HDR-F-2.54_1x8 | H1,H2 | HDR-F-2.54_1X8 | 2 |  | https://www.promelec.ru/product/518801/
11 | HX PZ2.54-1X2P WZ | H3 | HDR-TH_2P-P2.54-H-M-W9.9 | 1 | HX PZ2.54-1x2P WZ | https://www.promelec.ru/product/522743/
12 | LM1117IMPX-5.0 | 1117 | SOT-223_L6.5-W3.5-P2.30-LS7.0-BR | 1 | LM1117IMPX-5.0 | https://www.promelec.ru/product/552093/
13 | MCP2515-I/SO | 2515 | SOIC-18_L11.6-W7.5-P1.27-LS10.3-BL | 1 | MCP2515-I/SO
14 | TJA1050T/CM-YJLTY | 1050 | SOIC-8_L4.9-W3.9-P1.27-LS6.0-BL | 1 | TJA1050T/CM-YJLTY
15 | WAFER-XH254WZ-2A | U4 | CONN-TH_2P-P2.50_WAFER-XH254WZ-2A | 1 | WAFER-XH254WZ-2A |  | https://aliexpress.ru/item/1005006220548192.html?sku_id=12000036337934188 | https://aliexpress.ru/item/1005007460897865.html?sku_id=12000040853255020 | https://aliexpress.ru/item/1005006453841779.html?sku_id=12000037253336098
16 | ZX-PH2.0-2PWZ-R | U5 | CONN-TH_2P-P2.00_ZX-PH2.0-2PWZ-R | 1 | ZX-PH2.0-2PWZ-R | https://www.promelec.ru/product/363413/
в корзине
в наличии
в наличии аналог